## Hoja 1
CSZ015 | m³ | Zapata de cimentación de concreto simple.
Zapata de cimentación de concreto simple, realizada con concreto f'c=175 kg/cm² (17 MPa), no expuesto a ciclos de congelamiento y deshielo, exposición a sulfatos insignificante, sin requerimiento de permeabilidad, no expuesto a cloruros, tamaño máximo del agregado 19 mm, consistencia blanda, preparado en obra y vaciado con medios manuales. El precio no incluye el encofrado.
Código |  | Unidad | Descripción | Cantidad | Precio unitario | Precio parcial
1 |  |  | Materiales
mt08aaa010a |  | m³ | Agua. | 0.202 | 4.68 | 0.95
mt01arg000b |  | m³ | Arena cribada. | 0.539 | 42.6 | 22.96
mt01arg001bi |  | m³ | Agregado grueso homogeneizado, de tamaño máximo 19 mm. | 0.671 | 61.21 | 41.07
mt08cem000b |  | kg | Cemento gris en sacos. | 394.103 | 0.47 | 185.23
|  |  |  | Subtotal materiales: |  | 250.21
2 |  |  | Equipos
mq06hor010 |  | h | Mezcladora de concreto eléctrica con una capacidad de amasado de 160 l. | 0.66 | 10.45 | 6.9
|  |  |  | Subtotal equipos: |  | 6.9
3 |  |  | Mano de obra
mo045 |  | h | Operario especializado en vaciado de concreto. | 0.062 | 32.76 | 2.03
mo092 |  | h | Oficial especializado en vaciado de concreto. | 0.308 | 22.73 | 7
mo113 |  | h | Peón de construcción. | 1.295 | 21.05 | 27.26
mo112 |  | h | Peón especializado de construcción. | 1.357 | 21.39 | 29.03
|  |  |  | Subtotal mano de obra: |  | 65.32
4 |  |  | Herramientas
|  | % | Herramientas | 2 | 322.43 | 6.45
Coste de mantenimiento decenal: S/. 9,87 en los primeros 10 años. |  |  |  | Costos directos (1+2+3+4): |  | 328.88