## Hoja 1
CVF010 | m³ |  | Foso de ascensor.
Foso de ascensor a nivel de cimentación, mediante vaso de concreto armado, realizado con concreto f'c=210 kg/cm² (21 MPa), no expuesto a ciclos de congelamiento y deshielo, exposición a sulfatos insignificante, sin requerimiento de permeabilidad, no expuesto a cloruros, tamaño máximo del agregado 12,5 mm, consistencia blanda, preparado en obra, y vaciado con medios manuales, y acero Grado 60 (fy=4200 kg/cm²), con una cuantía aproximada de 50 kg/m³. Incluso armaduras para formación de vigas de borde de borde y refuerzos, mechas de ampliación, alambre de atar, separadores y líquido desencofrante, para evitar la adherencia del concreto al encofrado. El precio incluye el montaje y desmontaje del sistema de encofrado y el corte, doblado y montaje de la armadura en el lugar definitivo de su colocación en obra.
Código |  | Unidad |  | Descripción | Cantidad | Precio unitario | Precio parcial
1 |  |  |  | Materiales
mt08eme040 |  | m² |  | Paneles metálicos de varias dimensiones, para encofrar elementos de concreto. | 0.025 | 162.3 | 4.06
mt50spa052b |  | m |  | Tablón de madera de pino, de 20x7,2 cm. | 0.1 | 19.73 | 1.97
mt50spa081a |  | Ud |  | Puntal metálico telescópico, de hasta 3 m de altura. | 0.065 | 60.09 | 3.91
mt08eme051a |  | m |  | Fleje de acero galvanizado, para encofrado metálico. | 0.5 | 0.9 | 0.45
mt08var050 |  | kg |  | Alambre galvanizado para atar, de 1,30 mm de diámetro. | 0.45 | 4.68 | 2.11
mt08var060 |  | kg |  | Puntas de acero de 20x100 mm. | 0.5 | 27.31 | 13.66
mt08dba010d |  | l |  | Agente desmoldeante, a base de aceites especiales, emulsionable en agua, para encofrados metálicos, fenólicos o de madera. | 0.15 | 5.63 | 0.84
mt07sep010ab |  | Ud |  | Separador homologado de plástico, para armaduras de cimentaciones de varios diámetros. | 4 | 0.5 | 2
mt07aco020d |  | Ud |  | Separador homologado para muros. | 8 | 0.2 | 1.6
mt07aco060g |  | kg |  | Acero en varillas corrugadas, Grado 60 (fy=4200 kg/cm²), de varios diámetros, según NTP 339.186 y ASTM A 706. | 51 | 3.23 | 164.73
mt08aaa010a |  | m³ |  | Agua. | 0.209 | 4.68 | 0.98
mt01arg000b |  | m³ |  | Arena cribada. | 0.523 | 42.6 | 22.28
mt01arg001be |  | m³ |  | Agregado grueso homogeneizado, de tamaño máximo 12,5 mm. | 0.653 | 57.95 | 37.84
mt08cem000b |  | kg |  | Cemento gris en sacos. | 465.795 | 0.47 | 218.92
[5 empty] | Subtotal materiales: |  | 475.35
2 |  |  |  | Equipos
mq06hor010 |  | h |  | Mezcladora de concreto eléctrica con una capacidad de amasado de 160 l. | 0.66 | 10.45 | 6.9
[5 empty] | Subtotal equipos: |  | 6.9
3 |  |  |  | Mano de obra
mo044 |  | h |  | Operario encofrador. | 1.85 | 32.76 | 60.61
mo091 |  | h |  | Oficial encofrador. | 2.467 | 22.73 | 56.07
mo043 |  | h |  | Operario fierrero. | 0.395 | 32.76 | 12.94
mo090 |  | h |  | Oficial fierrero. | 0.592 | 22.73 | 13.46
mo113 |  | h |  | Peón de construcción. | 1.295 | 21.05 | 27.26
mo112 |  | h |  | Peón especializado de construcción. | 1.357 | 21.39 | 29.03
[5 empty] | Subtotal mano de obra: |  | 199.37
4 |  |  |  | Herramientas
|  | % |  | Herramientas | 2 | 681.62 | 13.63
Coste de mantenimiento decenal: S/. 20,86 en los primeros 10 años. |  |  |  |  | Costos directos (1+2+3+4): |  | 695.25