## Hoja 1
DDS030 | m³ | Demolición de cimentación de concreto.
Demolición de zapata de concreto simple, de más de 1,5 m de profundidad máxima, con martillo neumático, y carga mecánica sobre camión o contenedor.
Código |  |  | Unidad | Descripción | Cantidad | Precio unitario | Precio parcial
1 |  |  |  | Equipos
mq05mai030 |  |  | h | Martillo neumático. | 1 | 13.85 | 13.85
mq05pdm010a |  |  | h | Compresor portátil eléctrico 2 m³/min de caudal. | 0.5 | 12.92 | 6.46
mq01ret010 |  |  | h | Miniretrocargadora sobre neumáticos de 15 kW. | 0.35 | 138.95 | 48.63
[5 empty] | Subtotal equipos: |  | 68.94
2 |  |  |  | Mano de obra
mo113 |  |  | h | Peón de construcción. | 3.369 | 21.05 | 70.92
mo112 |  |  | h | Peón especializado de construcción. | 1.172 | 21.39 | 25.07
[5 empty] | Subtotal mano de obra: |  | 95.99
3 |  |  |  | Herramientas
|  |  | % | Herramientas | 2 | 164.93 | 3.3
[5 empty] | Costos directos (1+2+3): |  | 168.23