## Hoja 1
DEA020 | m² |  | Demolición de losa metálica.
Demolición de losa de viguetas metálicas y entrevigado de bovedillas cerámicas con capa de compresión de concreto, realizada con martillo neumático y equipo de oxicorte, previo levantado del piso y contrapiso, y carga manual sobre camión o contenedor. El precio no incluye el levantado del pavimento.
Código |  | Unidad |  | Descripción | Cantidad | Precio unitario | Precio parcial
1 |  |  |  | Equipos
mq05mai030 |  | h |  | Martillo neumático. | 0.4 | 13.85 | 5.54
mq05pdm110 |  | h |  | Compresor portátil diesel media presión 10 m³/min. | 0.2 | 23.48 | 4.7
mq08sol010 |  | h |  | Equipo de oxicorte, con acetileno como combustible y oxígeno como comburente. | 0.35 | 25.01 | 8.75
[5 empty] | Subtotal equipos: |  | 18.99
2 |  |  |  | Mano de obra
mo019 |  | h |  | Operario soldador. | 0.432 | 31.89 | 13.78
mo112 |  | h |  | Peón especializado de construcción. | 0.308 | 21.39 | 6.59
mo113 |  | h |  | Peón de construcción. | 1.11 | 21.05 | 23.37
[5 empty] | Subtotal mano de obra: |  | 43.74
3 |  |  |  | Herramientas
|  | % |  | Herramientas | 2 | 62.73 | 1.25
[5 empty] | Costos directos (1+2+3): |  | 63.98