## Hoja 1
DEH022 | m² |  | Corte de losa de concreto armado con útiles diamantados.
Corte en húmedo de losa nervada de concreto armado con viguetas cerámicas armadas, entrevigado de bovedillas cerámicas y capa de compresión de concreto, con sierra con disco diamantado, previo levantado del piso y contrapiso, y carga manual sobre camión o contenedor. El precio no incluye el levantado del pavimento.
Código |  | Unidad |  | Descripción | Cantidad | Precio unitario | Precio parcial
1 |  |  |  | Materiales
mt51cpd020c |  | m² |  | Corte en húmedo con sierra con disco diamantado, en losas de concreto armado o prefabricado. | 1 | 2987.92 | 2987.92
[5 empty] | Subtotal materiales: |  | 2987.92
2 |  |  |  | Mano de obra
mo113 |  | h |  | Peón de construcción. | 0.74 | 20.92 | 15.48
[5 empty] | Subtotal mano de obra: |  | 15.48
3 |  |  |  | Herramientas
|  | % |  | Herramientas | 2 | 3003.4 | 60.07
[5 empty] | Costos directos (1+2+3): |  | 3063.47