## Hoja 1
DEH040 | m³ | Demolición de muro de concreto armado.
Demolición de muro de concreto armado, con medios manuales, martillo neumático y equipo de oxicorte, y carga mecánica sobre camión o contenedor.
Código |  | Unidad | Descripción | Cantidad | Precio unitario | Precio parcial
1 |  |  | Equipos
mq05mai030 |  | h | Martillo neumático. | 3 | 13.85 | 41.55
mq05pdm110 |  | h | Compresor portátil diesel media presión 10 m³/min. | 1.5 | 23.48 | 35.22
mq08sol010 |  | h | Equipo de oxicorte, con acetileno como combustible y oxígeno como comburente. | 1.2 | 25.01 | 30.01
mq01ret010 |  | h | Miniretrocargadora sobre neumáticos de 15 kW. | 0.14 | 138.95 | 19.45
|  |  |  | Subtotal equipos: |  | 126.23
2 |  |  | Mano de obra
mo019 |  | h | Operario soldador. | 1.48 | 31.89 | 47.2
mo112 |  | h | Peón especializado de construcción. | 3.701 | 21.39 | 79.16
|  |  |  | Subtotal mano de obra: |  | 126.36
3 |  |  | Herramientas
|  | % | Herramientas | 2 | 252.59 | 5.05
|  |  |  | Costos directos (1+2+3): |  | 257.64