## Hoja 1
DEH020 | m² | Demolición de losa de concreto armado, con medios manuales.
Demolición de losa maciza de concreto armado de hasta 20 cm de canto total, con medios manuales, martillo neumático y equipo de oxicorte, previo levantado del piso y contrapiso, y carga manual sobre camión o contenedor. El precio no incluye el levantado del pavimento.
Código |  | Unidad | Descripción | Cantidad | Precio unitario | Precio parcial
1 |  |  | Equipos
mq05mai030 |  | h | Martillo neumático. | 0.9 | 13.85 | 12.47
mq05pdm110 |  | h | Compresor portátil diesel media presión 10 m³/min. | 0.45 | 23.48 | 10.57
mq08sol010 |  | h | Equipo de oxicorte, con acetileno como combustible y oxígeno como comburente. | 0.27 | 25.01 | 6.75
|  |  |  | Subtotal equipos: |  | 29.79
2 |  |  | Mano de obra
mo019 |  | h | Operario soldador. | 0.333 | 31.89 | 10.62
mo112 |  | h | Peón especializado de construcción. | 1.11 | 21.39 | 23.74
mo113 |  | h | Peón de construcción. | 0.833 | 21.05 | 17.53
|  |  |  | Subtotal mano de obra: |  | 51.89
3 |  |  | Herramientas
|  | % | Herramientas | 2 | 81.68 | 1.63
|  |  |  | Costos directos (1+2+3): |  | 83.31