## Hoja 1
DEM020 | m² | Demolición de losa de madera.
Demolición de losa de viguetas de madera y entrevigado de entarimado de madera machihembrado, unido a las viguetas por clavazón, con medios manuales y motosierra, previo levantado del piso y contrapiso, y carga manual sobre camión o contenedor. El precio no incluye el levantado del pavimento.
Código |  | Unidad | Descripción | Cantidad | Precio unitario | Precio parcial
1 |  |  | Equipos
mq09sie010 |  | h | Motosierra a gasolina, de 50 cm de espada y 2 kW de potencia. | 0.8 | 10.18 | 8.14
|  |  |  | Subtotal equipos: |  | 8.14
2 |  |  | Mano de obra
mo112 |  | h | Peón especializado de construcción. | 0.987 | 21.39 | 21.11
|  |  |  | Subtotal mano de obra: |  | 21.11
3 |  |  | Herramientas
|  | % | Herramientas | 2 | 29.25 | 0.59
|  |  |  | Costos directos (1+2+3): |  | 29.84