## Hoja 1
DEM050 | m | Demolición de viga, vigueta o cargadero de madera.
Demolición de viga de madera de hasta 1000 cm² de sección y hasta 4 m de longitud media, con medios manuales y motosierra, y carga manual sobre camión o contenedor.
Código |  |  | Unidad | Descripción | Cantidad | Precio unitario | Precio parcial
1 |  |  |  | Equipos
mq09sie010 |  |  | h | Motosierra a gasolina, de 50 cm de espada y 2 kW de potencia. | 0.232 | 10.18 | 2.36
[5 empty] | Subtotal equipos: |  | 2.36
2 |  |  |  | Mano de obra
mo112 |  |  | h | Peón especializado de construcción. | 0.286 | 21.39 | 6.12
mo113 |  |  | h | Peón de construcción. | 0.571 | 21.05 | 12.02
[5 empty] | Subtotal mano de obra: |  | 18.14
3 |  |  |  | Herramientas
|  |  | % | Herramientas | 2 | 20.5 | 0.41
[5 empty] | Costos directos (1+2+3): |  | 20.91