## Hoja 1
DEM060 | m² | Demolición de escalera de madera.
Demolición de escalera de estructura, peldaños y barandilla de madera, con medios manuales y motosierra, y carga manual sobre camión o contenedor.
Código |  | Unidad | Descripción | Cantidad | Precio unitario | Precio parcial
1 |  |  | Equipos
mq09sie010 |  | h | Motosierra a gasolina, de 50 cm de espada y 2 kW de potencia. | 0.45 | 10.18 | 4.58
|  |  |  | Subtotal equipos: |  | 4.58
2 |  |  | Mano de obra
mo112 |  | h | Peón especializado de construcción. | 0.555 | 21.39 | 11.87
mo113 |  | h | Peón de construcción. | 0.185 | 21.05 | 3.89
|  |  |  | Subtotal mano de obra: |  | 15.76
3 |  |  | Herramientas
|  | % | Herramientas | 2 | 20.34 | 0.41
|  |  |  | Costos directos (1+2+3): |  | 20.75