## Hoja 1
DEM100 | m² | Demolición de entramado de madera.
Demolición de entramado de madera, con medios manuales y motosierra, y carga manual sobre camión o contenedor.
Código |  | Unidad | Descripción | Cantidad | Precio unitario | Precio parcial
1 |  |  | Equipos
mq09sie010 |  | h | Motosierra a gasolina, de 50 cm de espada y 2 kW de potencia. | 0.3 | 10.18 | 3.05
|  |  |  | Subtotal equipos: |  | 3.05
2 |  |  | Mano de obra
mo020 |  | h | Operario de construcción. | 0.37 | 31.48 | 11.65
mo112 |  | h | Peón especializado de construcción. | 0.37 | 21.39 | 7.91
mo113 |  | h | Peón de construcción. | 0.617 | 21.05 | 12.99
|  |  |  | Subtotal mano de obra: |  | 32.55
3 |  |  | Herramientas
|  | % | Herramientas | 2 | 35.6 | 0.71
|  |  |  | Costos directos (1+2+3): |  | 36.31