## Hoja 1
DEM110 | m | Demolición de correa de madera.
Demolición de correa de madera, con medios manuales y motosierra, y carga manual sobre camión o contenedor.
Código |  |  | Unidad | Descripción | Cantidad | Precio unitario | Precio parcial
1 |  |  |  | Equipos
mq09sie010 |  |  | h | Motosierra a gasolina, de 50 cm de espada y 2 kW de potencia. | 0.12 | 10.18 | 1.22
[5 empty] | Subtotal equipos: |  | 1.22
2 |  |  |  | Mano de obra
mo020 |  |  | h | Operario de construcción. | 0.148 | 31.48 | 4.66
mo112 |  |  | h | Peón especializado de construcción. | 0.148 | 21.39 | 3.17
mo113 |  |  | h | Peón de construcción. | 0.247 | 21.05 | 5.2
[5 empty] | Subtotal mano de obra: |  | 13.03
3 |  |  |  | Herramientas
|  |  | % | Herramientas | 2 | 14.25 | 0.29
[5 empty] | Costos directos (1+2+3): |  | 14.54