## Hoja 1
DEM130 | m | Desmontaje de pieza de armadura de madera en techo.
Desmontaje de par de 8x8 cm de sección, de armadura de madera en techo, con medios manuales y motosierra, y carga manual sobre camión o contenedor. El precio incluye el desmontaje de los elementos de fijación.
Código |  |  | Unidad | Descripción | Cantidad | Precio unitario | Precio parcial
1 |  |  |  | Equipos
mq09sie010 |  |  | h | Motosierra a gasolina, de 50 cm de espada y 2 kW de potencia. | 0.219 | 10.18 | 2.23
[5 empty] | Subtotal equipos: |  | 2.23
2 |  |  |  | Mano de obra
mo058 |  |  | h | Oficial carpintero. | 1.08 | 21.99 | 23.75
mo113 |  |  | h | Peón de construcción. | 1.08 | 21.05 | 22.73
[5 empty] | Subtotal mano de obra: |  | 46.48
3 |  |  |  | Herramientas
|  |  | % | Herramientas | 2 | 48.71 | 0.97
[5 empty] | Costos directos (1+2+3): |  | 49.68