## Hoja 1
DFD040 | Ud | Desmontaje de cortina metálica.
Desmontaje de cortina metálica enrollable de 4 a 6 m² de superficie, con medios manuales y recuperación del material para su posterior ubicación en otro emplazamiento, siendo el orden de ejecución del proceso inverso al de su instalación, sin deteriorar los elementos constructivos a los que está sujeto, y carga manual sobre camión o contenedor. El precio incluye el desmontaje de los mecanismos y de los accesorios.
Código |  |  | Unidad | Descripción | Cantidad | Precio unitario | Precio parcial
1 |  |  |  | Mano de obra
mo018 |  |  | h | Operario carpintero metálico. | 0.544 | 31.89 | 17.35
mo059 |  |  | h | Oficial carpintero metálico. | 0.544 | 21.9 | 11.91
mo113 |  |  | h | Peón de construcción. | 0.311 | 21.05 | 6.55
[5 empty] | Subtotal mano de obra: |  | 35.81
2 |  |  |  | Herramientas
|  |  | % | Herramientas | 2 | 35.81 | 0.72
[5 empty] | Costos directos (1+2): |  | 36.53