## Hoja 1
DFD011 | m | Demolición de antepecho de concreto armado.
Demolición de antepecho de 1,25 m de altura y 0,2 m de espesor, de concreto armado, con martillo neumático y equipo de oxicorte, sin deteriorar los elementos constructivos contiguos, y carga manual sobre camión o contenedor.
Código |  |  | Unidad | Descripción | Cantidad | Precio unitario | Precio parcial
1 |  |  |  | Equipos
mq05mai030 |  |  | h | Martillo neumático. | 0.4 | 13.85 | 5.54
mq05pdm010a |  |  | h | Compresor portátil eléctrico 2 m³/min de caudal. | 0.2 | 12.92 | 2.58
mq08sol010 |  |  | h | Equipo de oxicorte, con acetileno como combustible y oxígeno como comburente. | 0.12 | 25.01 | 3
[5 empty] | Subtotal equipos: |  | 11.12
2 |  |  |  | Mano de obra
mo112 |  |  | h | Peón especializado de construcción. | 0.74 | 21.39 | 15.83
mo019 |  |  | h | Operario soldador. | 0.148 | 31.89 | 4.72
mo113 |  |  | h | Peón de construcción. | 0.247 | 21.05 | 5.2
[5 empty] | Subtotal mano de obra: |  | 25.75
3 |  |  |  | Herramientas
|  |  | % | Herramientas | 2 | 36.87 | 0.74
[5 empty] | Costos directos (1+2+3): |  | 37.61