## Hoja 1
DFD030 | m | Demolición de balaustrada.
Demolición de balaustrada formada por balaustres prefabricados de concreto de sección circular y 65 cm de altura, con medios manuales, sin deteriorar los elementos constructivos sobre los que apoya, y carga manual sobre camión o contenedor. El precio incluye la demolición de las pilastras de arriostramiento.
Código |  |  | Unidad | Descripción | Cantidad | Precio unitario | Precio parcial
1 |  |  |  | Mano de obra
mo113 |  |  | h | Peón de construcción. | 0.725 | 21.05 | 15.26
[5 empty] | Subtotal mano de obra: |  | 15.26
2 |  |  |  | Herramientas
|  |  | % | Herramientas | 2 | 15.26 | 0.31
[5 empty] | Costos directos (1+2): |  | 15.57