## Hoja 1
DFF010 | m² | Demolición de hoja exterior de fachada, de albañilería vista.
Demolición de hoja exterior en cerramiento de fachada, de albañilería armada, vista, formada por ladrillo macizo de 11/12 cm de espesor, con martillo neumático, sin afectar a la estabilidad de los elementos constructivos contiguos, dejando adarajas para facilitar posteriormente la traba con la nueva fábrica, y carga manual sobre camión o contenedor.
Código |  |  | Unidad | Descripción | Cantidad | Precio unitario | Precio parcial
1 |  |  |  | Equipos
mq05mai030 |  |  | h | Martillo neumático. | 0.11 | 13.77 | 1.51
mq05pdm110 |  |  | h | Compresor portátil diesel media presión 10 m³/min. | 0.11 | 23.36 | 2.57
[5 empty] | Subtotal equipos: |  | 4.08
2 |  |  |  | Mano de obra
mo112 |  |  | h | Peón especializado de construcción. | 0.17 | 21.26 | 3.61
mo113 |  |  | h | Peón de construcción. | 0.328 | 20.92 | 6.86
[5 empty] | Subtotal mano de obra: |  | 10.47
3 |  |  |  | Herramientas
|  |  | % | Herramientas | 2 | 14.55 | 0.29
[5 empty] | Costos directos (1+2+3): |  | 14.84