## Hoja 1
DFF010 | m² | Demolición de hoja exterior de fachada, de albañilería vista.
Demolición de hoja exterior en cerramiento de fachada, de albañilería, vista, formada por ladrillo perforado de 11/12 cm de espesor, con martillo neumático, sin afectar a la estabilidad de los elementos constructivos contiguos, dejando adarajas para facilitar posteriormente la traba con la nueva fábrica, y carga manual sobre camión o contenedor.
Código |  |  | Unidad | Descripción | Cantidad | Precio unitario | Precio parcial
1 |  |  |  | Equipos
mq05mai030 |  |  | h | Martillo neumático. | 0.1 | 13.77 | 1.38
mq05pdm110 |  |  | h | Compresor portátil diesel media presión 10 m³/min. | 0.1 | 23.36 | 2.34
[5 empty] | Subtotal equipos: |  | 3.72
2 |  |  |  | Mano de obra
mo112 |  |  | h | Peón especializado de construcción. | 0.154 | 21.26 | 3.27
mo113 |  |  | h | Peón de construcción. | 0.19 | 20.92 | 3.97
[5 empty] | Subtotal mano de obra: |  | 7.24
3 |  |  |  | Herramientas
|  |  | % | Herramientas | 2 | 10.96 | 0.22
[5 empty] | Costos directos (1+2+3): |  | 11.18