## Hoja 1
DFF010 | m² | Demolición de hoja exterior de fachada, de albañilería vista.
Demolición de hoja exterior en cerramiento de fachada, de albañilería, vista, formada por ladrillo macizo de 11/12 cm de espesor, con medios manuales, sin afectar a la estabilidad de los elementos constructivos contiguos, y carga manual sobre camión o contenedor.
Código |  |  | Unidad | Descripción | Cantidad | Precio unitario | Precio parcial
1 |  |  |  | Mano de obra
mo113 |  |  | h | Peón de construcción. | 0.678 | 20.92 | 14.18
[5 empty] | Subtotal mano de obra: |  | 14.18
2 |  |  |  | Herramientas
|  |  | % | Herramientas | 2 | 14.18 | 0.28
[5 empty] | Costos directos (1+2): |  | 14.46