## Hoja 1
DIA080 | Ud | Desmontaje de rack.
Desmontaje de rack de suelo, de dimensiones máximas 2200x800x800 mm, con medios manuales, y carga manual sobre camión o contenedor. El precio incluye el desmontaje de los accesorios y de los soportes de fijación.
Código |  |  | Unidad | Descripción | Cantidad | Precio unitario | Precio parcial
1 |  |  |  | Mano de obra
mo113 |  |  | h | Peón de construcción. | 0.493 | 21.05 | 10.38
[5 empty] | Subtotal mano de obra: |  | 10.38
2 |  |  |  | Herramientas
|  |  | % | Herramientas | 2 | 10.38 | 0.21
[5 empty] | Costos directos (1+2): |  | 10.59