## Hoja 1
DIC110 | Ud | Desmontaje de unidad centralizada aire-agua de refrigeración o bomba de calor reversible.
Desmontaje de unidad centralizada aire-agua de refrigeración o bomba de calor reversible y sus componentes, instalada en interior, de 1500 kW de potencia frigorífica máxima, con medios manuales y mecánicos, y recuperación del material para su posterior ubicación en otro emplazamiento, y carga mecánica sobre camión o contenedor. El precio incluye el desmontaje de los accesorios y de la bancada metálica de apoyo.
Código |  |  | Unidad | Descripción | Cantidad | Precio unitario | Precio parcial
1 |  |  |  | Equipos
mq04cag010a |  |  | h | Camión con grúa de hasta 6 t. | 3.6 | 166.92 | 600.91
[5 empty] | Subtotal equipos: |  | 600.91
2 |  |  |  | Mano de obra
mo004 |  |  | h | Operario calefactor. | 10.362 | 32.15 | 333.14
mo103 |  |  | h | Oficial calefactor. | 10.362 | 21.68 | 224.65
[5 empty] | Subtotal mano de obra: |  | 557.79
3 |  |  |  | Herramientas
|  |  | % | Herramientas | 2 | 1158.7 | 23.17
[5 empty] | Costos directos (1+2+3): |  | 1181.87