## Hoja 1
DIC110 | Ud |  | Desmontaje de unidad centralizada aire-agua de refrigeración o bomba de calor reversible.
Desmontaje de unidad centralizada aire-agua de refrigeración o bomba de calor reversible y sus componentes, instalada en exterior (techo), de 1500 kW de potencia frigorífica máxima, con medios manuales y mecánicos, y recuperación, acopio y montaje del material en el mismo emplazamiento, y carga mecánica sobre camión o contenedor. El precio incluye el desmontaje de los accesorios y de la bancada metálica de apoyo.
Código |  | Unidad |  | Descripción | Cantidad | Precio unitario | Precio parcial
1 |  |  |  | Equipos
mq07gte010a |  | h |  | Grúa autopropulsada de brazo telescópico con una capacidad de elevación de 12 t y 20 m de altura máxima de trabajo. | 4.9 | 165.41 | 810.51
[5 empty] | Subtotal equipos: |  | 810.51
2 |  |  |  | Mano de obra
mo004 |  | h |  | Operario calefactor. | 12.089 | 32.15 | 388.66
mo103 |  | h |  | Oficial calefactor. | 12.089 | 21.68 | 262.09
[5 empty] | Subtotal mano de obra: |  | 650.75
3 |  |  |  | Herramientas
|  | % |  | Herramientas | 2 | 1461.26 | 29.23
[5 empty] | Costos directos (1+2+3): |  | 1490.49