## Hoja 1
DIG100 | Ud | Desmontaje de red de gas.
Desmontaje de red de instalación de gas sin vaina, en vivienda unifamiliar de 90 m² de superficie construida; con medios manuales, y eliminación de válvulas, fijaciones y demás accesorios superficiales, y carga manual sobre camión o contenedor. El precio incluye el desmontaje de las válvulas, de los accesorios y de los soportes de fijación y la obturación de las conducciones conectadas al elemento.
Código |  |  | Unidad | Descripción | Cantidad | Precio unitario | Precio parcial
1 |  |  |  | Mano de obra
mo112 |  |  | h | Peón especializado de construcción. | 1.978 | 21.39 | 42.31
mo113 |  |  | h | Peón de construcción. | 0.989 | 21.05 | 20.82
[5 empty] | Subtotal mano de obra: |  | 63.13
2 |  |  |  | Herramientas
|  |  | % | Herramientas | 2 | 63.13 | 1.26
[5 empty] | Costos directos (1+2): |  | 64.39