## Hoja 1
DII010 | Ud | Desmontaje de luminaria.
Desmontaje de luminaria interior situada a menos de 3 m de altura, instalada en superficie con medios manuales y recuperación, acopio y montaje del material en el mismo emplazamiento, siendo el orden de ejecución del proceso inverso al de su instalación, sin deteriorar los elementos constructivos a los que pueda estar sujeta, y carga manual sobre camión o contenedor.
Código |  |  | Unidad | Descripción | Cantidad | Precio unitario | Precio parcial
1 |  |  |  | Mano de obra
mo003 |  |  | h | Operario electricista. | 0.141 | 32.35 | 4.56
mo102 |  |  | h | Oficial electricista. | 0.141 | 21.82 | 3.08
[5 empty] | Subtotal mano de obra: |  | 7.64
2 |  |  |  | Herramientas
|  |  | % | Herramientas | 2 | 7.64 | 0.15
[5 empty] | Costos directos (1+2): |  | 7.79