## Hoja 1
DMX050 | m² | Demolición de vereda de baldosas y/o losetas de concreto.
Demolición de vereda de baldosas y/o losetas de concreto, con martillo neumático, y carga manual sobre camión o contenedor. El precio incluye el picado del material adhesivo, pero no incluye la demolición de la base soporte.
Código |  |  | Unidad | Descripción | Cantidad | Precio unitario | Precio parcial
1 |  |  |  | Equipos
mq05mai030 |  |  | h | Martillo neumático. | 0.05 | 13.85 | 0.69
mq05pdm110 |  |  | h | Compresor portátil diesel media presión 10 m³/min. | 0.05 | 23.48 | 1.17
[5 empty] | Subtotal equipos: |  | 1.86
2 |  |  |  | Mano de obra
mo112 |  |  | h | Peón especializado de construcción. | 0.062 | 22.33 | 1.38
mo113 |  |  | h | Peón de construcción. | 0.123 | 21.97 | 2.7
[5 empty] | Subtotal mano de obra: |  | 4.08
3 |  |  |  | Herramientas
|  |  | % | Herramientas | 2 | 5.94 | 0.12
[5 empty] | Costos directos (1+2+3): |  | 6.06