## Hoja 1
DPM010 | m² | Desmontaje de mampara.
Desmontaje de mampara separadora acristalada formada por paneles de aluminio, con medios manuales y recuperación del material para su posterior ubicación en otro emplazamiento, sin deteriorar los elementos constructivos a los que se sujeta, y carga manual sobre camión o contenedor.
Código |  |  | Unidad | Descripción | Cantidad | Precio unitario | Precio parcial
1 |  |  |  | Mano de obra
mo011 |  |  | h | Operario de montaje. | 0.498 | 32.35 | 16.11
mo080 |  |  | h | Oficial de montaje. | 0.498 | 21.86 | 10.89
mo110 |  |  | h | Oficial cristalero. | 0.128 | 23.24 | 2.97
[5 empty] | Subtotal mano de obra: |  | 29.97
2 |  |  |  | Herramientas
|  |  | % | Herramientas | 2 | 29.97 | 0.6
[5 empty] | Costos directos (1+2): |  | 30.57