## Hoja 1
DSC010 | Ud | Desmontaje de lavadero de cocina.
Desmontaje de lavadero de cocina de fibra de vidrio de 2 cubetas y escurridor, con medios manuales, y recuperación, acopio y montaje del material en el mismo emplazamiento, siendo el orden de ejecución del proceso inverso al de su instalación, sin afectar a la estabilidad de los elementos constructivos a los que pueda estar sujeto, y carga manual sobre camión o contenedor. El precio incluye el desmontaje de la grifería y de los accesorios.
Código |  |  | Unidad | Descripción | Cantidad | Precio unitario | Precio parcial
1 |  |  |  | Materiales
mt30www010 |  |  | Ud | Material auxiliar para instalación de aparato sanitario. | 1 | 4.97 | 4.97
[5 empty] | Subtotal materiales: |  | 4.97
2 |  |  |  | Mano de obra
mo008 |  |  | h | Operario plomero. | 0.854 | 22.27 | 19.02
mo107 |  |  | h | Oficial plomero. | 0.656 | 14.97 | 9.82
[5 empty] | Subtotal mano de obra: |  | 28.84
3 |  |  |  | Herramientas
|  |  | % | Herramientas | 2 | 33.81 | 0.68
[5 empty] | Costos directos (1+2+3): |  | 34.49