## Hoja 1
DSM010 | Ud | Desmontaje de aparato sanitario.
Desmontaje de plato de ducha acrílico, con medios manuales, y recuperación, acopio y montaje del material en el mismo emplazamiento, siendo el orden de ejecución del proceso inverso al de su instalación, sin afectar a la estabilidad de los elementos constructivos a los que pueda estar sujeto, y carga manual sobre camión o contenedor. El precio incluye el desmontaje de la grifería y de los accesorios.
Código |  |  | Unidad | Descripción | Cantidad | Precio unitario | Precio parcial
1 |  |  |  | Materiales
mt30www010 |  |  | Ud | Material auxiliar para instalación de aparato sanitario. | 1 | 8.71 | 8.71
[5 empty] | Subtotal materiales: |  | 8.71
2 |  |  |  | Mano de obra
mo008 |  |  | h | Operario plomero. | 1.9 | 32.35 | 61.47
mo113 |  |  | h | Peón de construcción. | 2.183 | 21.05 | 45.95
[5 empty] | Subtotal mano de obra: |  | 107.42
3 |  |  |  | Herramientas
|  |  | % | Herramientas | 2 | 116.13 | 2.32
[5 empty] | Costos directos (1+2+3): |  | 118.45