## Hoja 1
DUI030 | Ud | Desmontaje de farola.
Desmontaje de farola con columna de acero, de hasta 4 m de altura, y carga manual sobre camión o contenedor. El precio incluye el desmontaje de los accesorios y de los elementos de fijación, pero no incluye la demolición de la cimentación.
Código |  |  | Unidad | Descripción | Cantidad | Precio unitario | Precio parcial
1 |  |  |  | Equipos
mq04cag010a |  |  | h | Camión con grúa de hasta 6 t. | 0.4 | 167.78 | 67.11
[5 empty] | Subtotal equipos: |  | 67.11
2 |  |  |  | Mano de obra
mo003 |  |  | h | Operario electricista. | 0.123 | 32.35 | 3.98
mo102 |  |  | h | Oficial electricista. | 0.123 | 21.82 | 2.68
mo112 |  |  | h | Peón especializado de construcción. | 0.345 | 21.39 | 7.38
mo113 |  |  | h | Peón de construcción. | 0.086 | 21.05 | 1.81
[5 empty] | Subtotal mano de obra: |  | 15.85
3 |  |  |  | Herramientas
|  |  | % | Herramientas | 2 | 82.96 | 1.66
[5 empty] | Costos directos (1+2+3): |  | 84.62