## Hoja 1
EAE130 | m² |  | Descanso de plancha estampada en escalera metálica.
Descanso de plancha lagrimada, de acero galvanizado S235JR, de 4 mm de espesor nominal y de 6 mm de espesor total, masa nominal 34 kg/m² y 1 pliegue, con uniones soldadas en obra. El precio incluye las soldaduras.
Código |  | Unidad |  | Descripción | Cantidad | Precio unitario | Precio parcial
1 |  |  |  | Materiales
mt07res020nb |  | m² |  | Descanso de plancha lagrimada, de acero galvanizado S235JR, de 4 mm de espesor nominal y de 6 mm de espesor total, masa nominal 34 kg/m² y 1 pliegue. | 1 | 369.22 | 369.22
[5 empty] | Subtotal materiales: |  | 369.22
2 |  |  |  | Equipos
mq08sol020 |  | h |  | Equipo y elementos auxiliares para soldadura eléctrica. | 0.29 | 10.32 | 2.99
[5 empty] | Subtotal equipos: |  | 2.99
3 |  |  |  | Mano de obra
mo047 |  | h |  | Operario en estructura metálica. | 0.358 | 32.56 | 11.66
mo094 |  | h |  | Oficial en estructura metálica. | 0.358 | 22.59 | 8.09
[5 empty] | Subtotal mano de obra: |  | 19.75
4 |  |  |  | Herramientas
|  | % |  | Herramientas | 2 | 391.96 | 7.84
Coste de mantenimiento decenal: S/. 29,59 en los primeros 10 años. |  |  |  |  | Costos directos (1+2+3+4): |  | 399.8