## Hoja 1
EAN010 | m² |  | Panel sándwich para losa, sobre estructura de acero.
Panel sándwich machihembrado en las cuatro caras, compuesto de: cara exterior de placa de yeso reforzado con fibras, de 12 mm de espesor, núcleo aislante de espuma de poliestireno extruido de 40 mm de espesor y cara interior de placa de yeso reforzado con fibras, de 12 mm de espesor, de 2400x550 mm, transmitancia térmica 0,774 W/(m²K), Euroclase B-s1, d0 de reacción al fuego, fijado con tornillos autotaladrantes de cabeza avellanada, de acero al carbono, sobre estructura de acero de perfiles con alas de hasta 6 mm de espesor, con una luz entre apoyos de 40 cm, para losa. El precio no incluye el piso.
Código |  | Unidad |  | Descripción | Cantidad | Precio unitario | Precio parcial
1 |  |  |  | Materiales
mt13pst040hh |  | m² |  | Panel sándwich machihembrado en las cuatro caras, compuesto de: cara exterior de placa de yeso reforzado con fibras, de 12 mm de espesor, núcleo aislante de espuma de poliestireno extruido de 40 mm de espesor y cara interior de placa de yeso reforzado con fibras, de 12 mm de espesor, de 2400x550 mm, transmitancia térmica 0,774 W/(m²K), Euroclase B-s1, d0 de reacción al fuego. | 1.05 | 177.76 | 186.65
mt13pst130d |  | Ud |  | Tornillo autotaladrante de cabeza avellanada, de acero al carbono, de 6,3 mm de diámetro y 100 mm de longitud. | 16 | 1.48 | 23.68
[5 empty] | Subtotal materiales: |  | 210.33
2 |  |  |  | Mano de obra
mo054 |  | h |  | Operario en aislamiento. | 0.247 | 32.35 | 7.99
mo101 |  | h |  | Oficial en aislamientos. | 0.247 | 21.86 | 5.4
[5 empty] | Subtotal mano de obra: |  | 13.39
3 |  |  |  | Herramientas
|  | % |  | Herramientas | 2 | 223.72 | 4.47
[5 empty] | Costos directos (1+2+3): |  | 228.19