## Hoja 1
EAP010 | kg |  | Acero en perfiles conformados en frío.
Acero A 36, en elementos estructurales formados por piezas simples de perfiles conformados en frío, acabado con dos manos de imprimación antioxidante, colocados con uniones soldadas en obra, a una altura de hasta 3 m. El precio incluye las soldaduras, los cortes, los despuntes, las piezas especiales, los casquillos y los elementos auxiliares de montaje.
Código |  | Unidad |  | Descripción | Cantidad | Precio unitario | Precio parcial
1 |  |  |  | Materiales
mt07ali000h |  | kg |  | Acero A 36, en perfiles conformados en frío, según ASTM A 36, piezas simples, para aplicaciones estructurales. Trabajado y montado en taller, para colocar con uniones soldadas en obra. | 1 | 5.77 | 5.77
[5 empty] | Subtotal materiales: |  | 5.77
2 |  |  |  | Equipos
mq08sol020 |  | h |  | Equipo y elementos auxiliares para soldadura eléctrica. | 0.015 | 10.37 | 0.16
[5 empty] | Subtotal equipos: |  | 0.16
3 |  |  |  | Mano de obra
mo047 |  | h |  | Operario en estructura metálica. | 0.019 | 32.76 | 0.62
mo094 |  | h |  | Oficial en estructura metálica. | 0.019 | 22.73 | 0.43
[5 empty] | Subtotal mano de obra: |  | 1.05
4 |  |  |  | Herramientas
|  | % |  | Herramientas | 2 | 6.98 | 0.14
Coste de mantenimiento decenal: S/. 0,21 en los primeros 10 años. |  |  |  |  | Costos directos (1+2+3+4): |  | 7.12