## Hoja 1
EAS010 | kg |  | Acero en columnas.
Acero A 572 Grado 50, en columnas formados por piezas simples de perfiles laminados en caliente acabado con imprimación antioxidante, colocado con uniones atornilladas en obra. El precio incluye los tornillos, los cortes, los despuntes, las piezas especiales, las placas de arranque y de transición de columna inferior a superior, los casquillos y los elementos auxiliares de montaje.
Código |  | Unidad |  | Descripción | Cantidad | Precio unitario | Precio parcial
1 |  |  |  | Materiales
mt07ala000oc |  | kg |  | Acero laminado A 572 Grado 50, en perfiles laminados en caliente, según ASTM A 572, piezas simples, para aplicaciones estructurales, acabado con imprimación antioxidante. Trabajado y montado en taller, para colocar con uniones atornilladas en obra. | 1 | 3.25 | 3.25
[5 empty] | Subtotal materiales: |  | 3.25
2 |  |  |  | Mano de obra
mo047 |  | h |  | Operario en estructura metálica. | 0.014 | 21.08 | 0.3
mo094 |  | h |  | Oficial en estructura metálica. | 0.014 | 14.43 | 0.2
[5 empty] | Subtotal mano de obra: |  | 0.5
3 |  |  |  | Herramientas
|  | % |  | Herramientas | 2 | 3.75 | 0.08
Coste de mantenimiento decenal: S/. 0,11 en los primeros 10 años. |  |  |  |  | Costos directos (1+2+3): |  | 3.83