## Hoja 1
EAS010 | kg |  | Acero en columnas.
Acero A 36 en columnas, con piezas compuestas formadas por perfiles laminados en caliente con uniones soldadas.
Código |  | Unidad |  | Descripción | Cantidad | Precio unitario | Precio parcial
1 |  |  |  | Materiales
mt07ala000b |  | kg |  | Acero laminado A 36, en perfiles laminados en caliente, según ASTM A 36, piezas compuestas, para aplicaciones estructurales. | 1.05 | 2.89 | 3.03
mt27pfi010 |  | l |  | Imprimación de secado rápido, formulada con resinas alquídicas modificadas y fosfato de zinc. | 0.05 | 16.69 | 0.83
[5 empty] | Subtotal materiales: |  | 3.86
2 |  |  |  | Equipos
mq08sol020 |  | h |  | Equipo y elementos auxiliares para soldadura eléctrica. | 0.015 | 8.52 | 0.13
[5 empty] | Subtotal equipos: |  | 0.13
3 |  |  |  | Mano de obra
mo047 |  | h |  | Operario en estructura metálica. | 0.026 | 21.08 | 0.55
mo094 |  | h |  | Oficial en estructura metálica. | 0.026 | 14.43 | 0.38
[5 empty] | Subtotal mano de obra: |  | 0.93
4 |  |  |  | Herramientas
|  | % |  | Herramientas | 2 | 4.92 | 0.1
Coste de mantenimiento decenal: S/. 0,15 en los primeros 10 años. |  |  |  |  | Costos directos (1+2+3+4): |  | 5.02