## Hoja 1
ECM010 | m³ |  | Muro de mampostería.
Muro portante de mampostería ordinaria a una cara vista, con mampuestos irregulares en basto, de piedra arenisca, con sus caras sin labrar, colocados en seco, en muros de espesor variable, hasta 50 cm.
Código |  | Unidad |  | Descripción | Cantidad | Precio unitario | Precio parcial
1 |  |  |  | Materiales
mt06maa010a |  | m³ |  | Piedra arenisca ordinaria para mampostería, formada por mampuestos de varias dimensiones sin labra previa alguna, arreglados solamente con martillo. | 1.3 | 148.67 | 193.27
[5 empty] | Subtotal materiales: |  | 193.27
2 |  |  |  | Mano de obra
mo022 |  | h |  | Operario de cantera. | 4.317 | 31.48 | 135.9
mo060 |  | h |  | Oficial de cantera. | 4.317 | 21.86 | 94.37
[5 empty] | Subtotal mano de obra: |  | 230.27
3 |  |  |  | Herramientas
|  | % |  | Herramientas | 2 | 423.54 | 8.47
Coste de mantenimiento decenal: S/. 30,24 en los primeros 10 años. |  |  |  |  | Costos directos (1+2+3): |  | 432.01