## Hoja 1
EHB050 |  |  | m² | Sistema Basenet "DALIFORMA", de aligeramiento de losas.
Estructura de concreto armado, realizada con concreto f'c=210 kg/cm² (21 MPa), no expuesto a ciclos de congelamiento y deshielo, exposición a sulfatos insignificante, sin requerimiento de permeabilidad, no expuesto a cloruros, tamaño máximo del agregado 12,5 mm, consistencia blanda, preparado en obra, y vaciado con medios manuales, volumen total de concreto 0,214 m³/m², considerando un 30% de superficie macizada, y acero Grado 60 (fy=4200 kg/cm²), con una cuantía total de 15 kg/m²; formada por: losa aligerada, horizontal, sobre sistema de encofrado continuo; viguetas "in situ" de 10 cm, intereje 70 cm; casetón de EPS moldeado, de 60x60x16,5 cm, modelo C165, del sistema Basenet "DALIFORMA", para aligeramiento de losa aligerada de 20+5 cm de canto y 3,5 cm de recubrimiento inferior de concreto; malla electrosoldada Q-139 de acero trefilado corrugado ASTM A 82-94, en capa de compresión. Sin incluir repercusión de columnas.
Descompuesto | Ud | Descomposición |  |  | Rend. | Precio unitario | Precio partida
mt07alm020a | Ud | Puntal metálico telescópico de hasta 3 m de altura. Incluso parte proporcional de trípodes de estabilización. |  |  | 0.067 | 109.39 | 7.33
mt50spa050k | m³ | Tablón de madera de pino, dimensiones 20x7,2 cm. |  |  | 0.002 | 1160.43 | 2.32
mt07alm010a | m² | Estructura soporte metálica para sistema de encofrado recuperable compuesta de: portasopandas, sopandas, tabica perimetral y chapa de remate de columnas. |  |  | 0.011 | 66.43 | 0.73
mt07alp030d | m² | Tablero aglomerado hidrófugo reforzado de 35 mm de espesor, para evitar la flecha en las zonas de macizados y capiteles. |  |  | 0.275 | 48.16 | 13.24
mt50spa101 | kg | Clavos de acero. |  |  | 0.025 | 4.38 | 0.11
mt07cpd010a | Ud | Casetón de EPS moldeado, de 60x60x16,5 cm, modelo C165, del sistema Basenet "DALIFORMA", para aligeramiento de losa aligerada de 20+5 cm de canto y 3,5 cm de recubrimiento inferior de concreto. |  |  | 1.43 | 14.08 | 20.13
mt07cpd020a | Ud | Repercusión, por m², de piezas especiales de polipropileno reciclado (plantillas, replanteadores, separadores de armaduras y clavos de poliamida), necesarias para el montaje del sistema Basenet "DALIFORMA", de aligeramiento de losa aligerada de 3,5 cm de recubrimiento inferior. |  |  | 1 | 16.55 | 16.55
mt07aco060a | kg | Acero en varillas corrugadas, Grado 60 (fy=4200 kg/cm²), elaborado en taller y colocado en obra, diámetros varios, según NTP 339.186 y ASTM A 706. |  |  | 15.75 | 3.61 | 56.86
mt08var050 | kg | Alambre galvanizado para atar, de 1,30 mm de diámetro. |  |  | 0.15 | 4.18 | 0.63
mt07ame090bba | m² | Malla electrosoldada Q-139 cocada 100x100 mm, con alambres longitudinales de 4,2 mm de diámetro y alambres transversales de 4,2 mm de diámetro, de acero trefilado corrugado ASTM A 82-94, según ASTM A 185. |  |  | 1.1 | 7.64 | 8.4
mt08aaa010a | m³ | Agua. |  |  | 0.041 | 5.71 | 0.23
mt01arg000b | m³ | Arena cribada. |  |  | 0.102 | 46.68 | 4.76
mt01arg001bd | m³ | Agregado grueso homogeneizado, de tamaño máximo 12,5 mm. |  |  | 0.127 | 63.51 | 8.07
mt08cem000b | kg | Cemento gris en sacos. |  |  | 90.618 | 0.57 | 51.65
mq06hor010 | h | Mezcladora de concreto. |  |  | 0.129 | 6.36 | 0.82
mo043 | h | Operario encofrador. |  |  | 0.509 | 17.06 | 8.68
mo089 | h | Oficial encofrador. |  |  | 0.479 | 13.95 | 6.68
mo042 | h | Operario fierrero. |  |  | 0.216 | 17.06 | 3.68
mo088 | h | Oficial fierrero. |  |  | 0.234 | 13.95 | 3.26
mo044 | h | Operario especializado en vaciado de concreto. |  |  | 0.513 | 17.06 | 8.75
mo090 | h | Oficial especializado en vaciado de concreto. |  |  | 0.513 | 13.95 | 7.16
mo111 | h | Peón de construcción. |  |  | 0.269 | 12.77 | 3.44
mo110 | h | Peón especializado de construcción. |  |  | 0.282 | 13.03 | 3.67
| % | Medios auxiliares |  |  | 2 | 237.15 | 4.74
| % | Costes indirectos |  |  | 3 | 241.89 | 7.26
Coste de mantenimiento decenal: S/. 12,46 en los primeros 10 años. | [5 empty] | Total: | 249.15