## Hoja 1
EHW003 | Ud |  | Anclaje mecánico de expansión sobre elemento de concreto.
Anclaje mecánico de seguridad por expansión, de acero galvanizado, M8x75/10, de 8 mm de diámetro y 75 mm de longitud, insertado en perforación de 9 mm de diámetro y 65 mm de profundidad mínima, realizada mediante taladro con martillo percutor y broca, sobre elemento fisurado o no fisurado, de concreto de 20 N/mm² de resistencia característica mínima y 50 N/mm² de resistencia característica máxima.
Código |  | Unidad |  | Descripción | Cantidad | Precio unitario | Precio parcial
1 |  |  |  | Materiales
mt26ahi010aa |  | Ud |  | Anclaje mecánico de seguridad por expansión, de acero galvanizado, M8x75/10, de 8 mm de diámetro y 75 mm de longitud, compuesto por cuerpo con cabeza roscada con marca de colocación de color rojo, tope para casquillo de expansión y base en forma de cono, casquillo de expansión, tuerca y arandela, para fijación sobre elementos de concreto, fisurados o no fisurados. | 1 | 3.05 | 3.05
[5 empty] | Subtotal materiales: |  | 3.05
2 |  |  |  | Mano de obra
mo020 |  | h |  | Operario de construcción. | 0.082 | 20.07 | 1.65
mo112 |  | h |  | Peón especializado de construcción. | 0.082 | 13.45 | 1.1
[5 empty] | Subtotal mano de obra: |  | 2.75
3 |  |  |  | Herramientas
|  | % |  | Herramientas | 2 | 5.8 | 0.12
Coste de mantenimiento decenal: S/. 0,41 en los primeros 10 años. |  |  |  |  | Costos directos (1+2+3): |  | 5.92