## Hoja 1
EMC045 | m³ |  | Cabio de madera aserrada.
Cabio de madera aserrada de pino, de 70x70 mm de sección, con acabado cepillado; fijado sobre las correas con tornillos de cabeza avellanada, de acero al carbono.
Código |  | Unidad |  | Descripción | Cantidad | Precio unitario | Precio parcial
1 |  |  |  | Materiales
mt07mee101hd |  | m³ |  | Madera aserrada de pino para cabios, de hasta 5 m de longitud, de 70x70 mm de sección, con acabado cepillado. | 1 | 1729.92 | 1729.92
mt07emr118lb |  | Ud |  | Tornillo de cabeza avellanada, de 6 mm de diámetro y 120 mm de longitud, de acero al carbono, con tratamiento superficial a base de resina epoxi, para clases de servicio 1, 2 y 3. | 874.636 | 1.83 | 1600.58
[5 empty] | Subtotal materiales: |  | 3330.5
2 |  |  |  | Mano de obra
mo048 |  | h |  | Operario en estructura de madera. | 13.414 | 32.76 | 439.44
mo095 |  | h |  | Oficial en estructura de madera. | 6.707 | 22.73 | 152.45
[5 empty] | Subtotal mano de obra: |  | 591.89
3 |  |  |  | Herramientas
|  | % |  | Herramientas | 2 | 3922.39 | 78.45
Coste de mantenimiento decenal: S/. 560,12 en los primeros 10 años. |  |  |  |  | Costos directos (1+2+3): |  | 4000.84