## Hoja 1
EMP030 | Ud |  | Marquesina de madera.
Marquesina de madera laminada de abeto tratada en autoclave, de 1710x700x950 mm.
Código |  | Unidad |  | Descripción | Cantidad | Precio unitario | Precio parcial
1 |  |  |  | Materiales
mt07emo030a |  | Ud |  | Marquesina de madera laminada de abeto tratada en autoclave, de 1710x700x950 mm y 1,2 m² de superficie, incluso accesorios, piezas especiales, elementos de anclaje y barniz para tratamiento de protección. | 1 | 1250.42 | 1250.42
[5 empty] | Subtotal materiales: |  | 1250.42
2 |  |  |  | Mano de obra
mo048 |  | h |  | Operario en estructura de madera. | 1.234 | 32.76 | 40.43
mo095 |  | h |  | Oficial en estructura de madera. | 1.234 | 22.73 | 28.05
[5 empty] | Subtotal mano de obra: |  | 68.48
3 |  |  |  | Herramientas
|  | % |  | Herramientas | 2 | 1318.9 | 26.38
Coste de mantenimiento decenal: S/. 632,28 en los primeros 10 años. |  |  |  |  | Costos directos (1+2+3): |  | 1345.28