## Hoja 1
EWE020 | Ud |  | Manguito para empalme mecánico de varillas corrugadas de acero.
Manguito de acero bajo en carbono, para empalme mecánico de barras de acero corrugado de 25 mm de diámetro, que permite la transmisión de esfuerzos de tracción y de compresión, mediante aplicación de presión con prensa hidráulica BP 2600 en taller o equipos portátiles BG 400 o BG 750 M para prensado "in situ", que efectúan diversas mordidas al manguito.
Código |  | Unidad |  | Descripción | Cantidad | Precio unitario | Precio parcial
1 |  |  |  | Materiales
mt07eed010l |  | Ud |  | Manguito de acero bajo en carbono, para empalme mecánico de barras de acero corrugado de 25 mm de diámetro, que permite la transmisión de esfuerzos de tracción y de compresión, mediante aplicación de presión con prensa hidráulica BP 2600 en taller o equipos portátiles BG 400 o BG 750 M para prensado "in situ", que efectúan diversas mordidas al manguito. | 1 | 38.25 | 38.25
[5 empty] | Subtotal materiales: |  | 38.25
2 |  |  |  | Mano de obra
mo042 |  | h |  | Operario en estructura de concreto. | 0.062 | 32.56 | 2.02
mo089 |  | h |  | Oficial en estructura de concreto. | 0.062 | 22.59 | 1.4
[5 empty] | Subtotal mano de obra: |  | 3.42
3 |  |  |  | Herramientas
|  | % |  | Herramientas | 2 | 41.67 | 0.83
[5 empty] | Costos directos (1+2+3): |  | 42.5