## Hoja 1
FCA040 | m |  | Dintel de plancha de acero.
Dintel metálico, con goterón, de plancha de acero S275JR de 2,5 mm de espesor, de 190 mm de anchura, con rigidizadores, acabado galvanizado y lacado con pintura de poliéster para exteriores. Incluso accesorios de fijación.
Código |  | Unidad |  | Descripción | Cantidad | Precio unitario | Precio parcial
1 |  |  |  | Materiales
mt20dah010p |  | m |  | Dintel metálico, con goterón, de plancha de acero S275JR de 2,5 mm de espesor, de 190 mm de anchura, con rigidizadores, acabado galvanizado y lacado con pintura de poliéster para exteriores. | 1 | 118.61 | 118.61
mt20dah005 |  | Ud |  | Kit de accesorios de fijación para dintel de plancha de acero, formado por tirantes de pletina, soportes y fijaciones mecánicas. | 1 | 14.71 | 14.71
[5 empty] | Subtotal materiales: |  | 133.32
2 |  |  |  | Mano de obra
mo020 |  | h |  | Operario de construcción. | 0.247 | 31.29 | 7.73
mo113 |  | h |  | Peón de construcción. | 0.493 | 20.92 | 10.31
[5 empty] | Subtotal mano de obra: |  | 18.04
3 |  |  |  | Herramientas
|  | % |  | Herramientas | 2 | 151.36 | 3.03
Coste de mantenimiento decenal: S/. 7,72 en los primeros 10 años. |  |  |  |  | Costos directos (1+2+3): |  | 154.39