## Hoja 1
FCH080 | Ud | Dintel prefabricado, de concreto pretensado, imitación madera.
Dintel prefabricado de concreto pretensado, de 16x9x700 cm, con barras de acero para pretensar, de 5 mm de diámetro, con un momento flector máximo de 12 kN·m, acabado imitación madera, con una mano de lasur, apoyado sobre una capa de mortero de cemento, confeccionado en obra, dosificación 1:5
Código |  | Unidad | Descripción | Cantidad | Precio unitario | Precio parcial
1 |  |  | Materiales
mt20dhp040ma |  | Ud | Dintel prefabricado de concreto pretensado, de 16x9x700 cm, con barras de acero para pretensar, de 5 mm de diámetro, con un momento flector máximo de 12 kN·m, acabado imitación madera, con una mano de lasur. | 1 | 1227.69 | 1227.69
mt08aaa010a |  | m³ | Agua. | 0.006 | 4.66 | 0.03
mt01arg005a |  | t | Arena de cantera, para mortero preparado en obra. | 0.002 | 62.38 | 0.12
mt08cem000b |  | kg | Cemento gris en sacos. | 0.3 | 0.46 | 0.14
|  |  |  | Subtotal materiales: |  | 1227.98
2 |  |  | Equipos
mq06hor010 |  | h | Mezcladora de concreto eléctrica con una capacidad de amasado de 160 l. | 0.005 | 10.4 | 0.05
|  |  |  | Subtotal equipos: |  | 0.05
3 |  |  | Mano de obra
mo020 |  | h | Operario de construcción. | 0.247 | 31.29 | 7.73
mo113 |  | h | Peón de construcción. | 0.74 | 20.92 | 15.48
|  |  |  | Subtotal mano de obra: |  | 23.21
4 |  |  | Herramientas
|  | % | Herramientas | 2 | 1251.24 | 25.02
|  |  |  | Costos directos (1+2+3+4): |  | 1276.26