## Hoja 1
FDP030 | m | Cajón capialzado.
Cajón capialzado de tablero rechapado de madera de fresno para barnizar.
Descompuesto |  | Ud | Descomposición | Rend. | Precio unitario | Precio partida
mt22cca010h |  | m | Cajón capialzado en tablero rechapado de madera de fresno, para barnizar, de 11 mm de espesor y 30 a 50 cm de altura, incluso tapa modular con bisagras de piano. | 1.05 | 128.68 | 135.11
mo016 |  | h | Operario carpintero. | 0.415 | 16.55 | 6.87
mo056 |  | h | Oficial carpintero. | 0.297 | 13.39 | 3.98
|  | % | Medios auxiliares | 2 | 145.96 | 2.92
|  | % | Costes indirectos | 3 | 148.88 | 4.47
Coste de mantenimiento decenal: S/. 33,74 en los primeros 10 años. |  |  |  |  | Total: | 153.35