## Hoja 1
FDZ030 | Ud | Celosía en fachada, de albañilería de piezas prefabricadas de concreto, de persianas fijas.
Celosía en fachada, de albañilería de piezas prefabricadas de concreto, con persianas fijas, 20x40 cm, color gris, recibidas con mortero de cemento, confeccionado en obra, dosificación 1:6.
Código |  | Unidad | Descripción | Cantidad | Precio unitario | Precio parcial
1 |  |  | Materiales
mt20thp010a |  | Ud | Pieza prefabricada de concreto, con persianas fijas, 20x40 cm, color gris. | 1 | 29.53 | 29.53
mt08aaa010a |  | m³ | Agua. | 0.006 | 4.68 | 0.03
mt01arg005a |  | t | Arena de cantera, para mortero preparado en obra. | 0.005 | 62.49 | 0.31
mt08cem000b |  | kg | Cemento gris en sacos. | 0.75 | 0.47 | 0.35
|  |  |  | Subtotal materiales: |  | 30.22
2 |  |  | Equipos
mq06hor010 |  | h | Mezcladora de concreto eléctrica con una capacidad de amasado de 160 l. | 0.005 | 10.45 | 0.05
|  |  |  | Subtotal equipos: |  | 0.05
3 |  |  | Mano de obra
mo020 |  | h | Operario de construcción. | 0.493 | 31.48 | 15.52
mo113 |  | h | Peón de construcción. | 0.276 | 21.05 | 5.81
|  |  |  | Subtotal mano de obra: |  | 21.33
4 |  |  | Herramientas
|  | % | Herramientas | 2 | 51.6 | 1.03
Coste de mantenimiento decenal: S/. 7,37 en los primeros 10 años. |  |  |  | Costos directos (1+2+3+4): |  | 52.63