## Hoja 1
FOL010 | Ud |  | Mampara de aluminio.
Mampara acristalada de 4x2,9 m con luna incolora y perfiles de aluminio prelacado, con puerta interior de aluminio prelacado de 2,10x0,90 m y remate superior de aluminio prelacado.
Código |  | Unidad |  | Descripción | Cantidad | Precio unitario | Precio parcial
1 |  |  |  | Materiales
mt26mal010a |  | m² |  | Panel ciego machihembrado para mamparas, formado por dos chapas de aluminio prelacado con aislamiento intermedio de lana mineral de conductividad térmica 0,039 W/(mK). | 2.25 | 232.53 | 523.19
mt26mal020a |  | m |  | Perfil en "U" de aluminio prelacado para mamparas. | 5.9 | 26.64 | 157.18
mt26mal030a |  | m |  | Contrazócalo de aluminio prelacado para mamparas. | 3 | 34.09 | 102.27
mt21vpi010d |  | m² |  | Luna incolora, de 8 mm de espesor. | 6.3 | 112.32 | 707.62
mt26mac040 |  | m |  | Perfil de aluminio lacado para recibido del vidrio en mamparas. | 14.4 | 19.99 | 287.86
mt26mal050a |  | Ud |  | Puerta sencilla de una hoja de aluminio prelacado para colocar en mamparas, incluso herrería. | 1 | 1352.59 | 1352.59
[5 empty] | Subtotal materiales: |  | 3130.71
2 |  |  |  | Mano de obra
mo011 |  | h |  | Operario de montaje. | 7.401 | 33.77 | 249.93
mo080 |  | h |  | Oficial de montaje. | 7.401 | 22.82 | 168.89
[5 empty] | Subtotal mano de obra: |  | 418.82
3 |  |  |  | Herramientas
|  | % |  | Herramientas | 2 | 3549.53 | 70.99
Coste de mantenimiento decenal: S/. 506,87 en los primeros 10 años. |  |  |  |  | Costos directos (1+2+3): |  | 3620.52