## Hoja 1
FOM010 | m² |  | Mampara modular.
Mampara modular con vidrio laminar de seguridad 6+6 transparente.
Código |  | Unidad |  | Descripción | Cantidad | Precio unitario | Precio parcial
1 |  |  |  | Materiales
mt26mmd010a |  | m² |  | Mampara modular con vidrio laminar de seguridad 6+6 transparente, junta entre vidrios con silicona, sin perfiles entre módulos, perfiles vistos superiores de 35x45 mm e inferiores de 60x45 mm, de aluminio anodizado o lacado estándar. | 1 | 436.97 | 436.97
[5 empty] | Subtotal materiales: |  | 436.97
2 |  |  |  | Mano de obra
mo011 |  | h |  | Operario de montaje. | 1.234 | 33.77 | 41.67
mo080 |  | h |  | Oficial de montaje. | 1.234 | 22.82 | 28.16
[5 empty] | Subtotal mano de obra: |  | 69.83
3 |  |  |  | Herramientas
|  | % |  | Herramientas | 2 | 506.8 | 10.14
Coste de mantenimiento decenal: S/. 25,85 en los primeros 10 años. |  |  |  |  | Costos directos (1+2+3): |  | 516.94