## Hoja 1
HAH002 | Ud |  | Anclaje mecánico con tarugo de expansión y tornillo, en concreto.
Anclaje mecánico con tarugo de expansión de poliamida y tornillo de acero inoxidable AISI 316, de cabeza avellanada, de 10 mm de diámetro y 115 mm de longitud, para fijación de elemento no estructural a soporte de concreto endurecido.
Código |  | Unidad |  | Descripción | Cantidad | Precio unitario | Precio parcial
1 |  |  |  | Materiales
mt26wur305j |  | Ud |  | Anclaje mecánico con tarugo de expansión de poliamida y tornillo de acero inoxidable AISI 316, de cabeza avellanada, de 10 mm de diámetro y 115 mm de longitud. | 1 | 22.86 | 22.86
[5 empty] | Subtotal materiales: |  | 22.86
2 |  |  |  | Mano de obra
mo113 |  | h |  | Peón de construcción. | 0.041 | 20.92 | 0.86
[5 empty] | Subtotal mano de obra: |  | 0.86
3 |  |  |  | Herramientas
|  | % |  | Herramientas | 2 | 23.72 | 0.47
Coste de mantenimiento decenal: S/. 1,69 en los primeros 10 años. |  |  |  |  | Costos directos (1+2+3): |  | 24.19