## Hoja 1
HDC020 | m |  | Perfil para canto de peldaño, de acero inoxidable.
Perfil autoadhesivo en L, para la protección de cantos de peldaños, de acero inoxidable AISI 304, con alas de 28x12 mm de longitud y 3 mm de espesor.
Código |  | Unidad |  | Descripción | Cantidad | Precio unitario | Precio parcial
1 |  |  |  | Materiales
mt18jpc120d |  | m |  | Perfil autoadhesivo en L, para la protección de cantos de peldaños, de acero inoxidable AISI 304, con alas de 28x12 mm de longitud y 3 mm de espesor. | 1.05 | 21.26 | 22.32
[5 empty] | Subtotal materiales: |  | 22.32
2 |  |  |  | Mano de obra
mo023 |  | h |  | Operario colocador de pisos. | 0.062 | 31.29 | 1.94
[5 empty] | Subtotal mano de obra: |  | 1.94
3 |  |  |  | Herramientas
|  | % |  | Herramientas | 2 | 24.26 | 0.49
Coste de mantenimiento decenal: S/. 1,98 en los primeros 10 años. |  |  |  |  | Costos directos (1+2+3): |  | 24.75