## Hoja 1
HDS011 | m |  | Perfil autoadhesivo de transición entre pavimentos al mismo nivel, de aluminio.
Perfil autoadhesivo de transición entre pavimentos al mismo nivel, de aluminio anodizado, con superficie lisa, de 20 mm de anchura y 2,3 mm de altura.
Código |  | Unidad |  | Descripción | Cantidad | Precio unitario | Precio parcial
1 |  |  |  | Materiales
mt18jpc050aa |  | m |  | Perfil autoadhesivo de transición entre pavimentos al mismo nivel, de aluminio anodizado, con superficie lisa, de 20 mm de anchura y 2,3 mm de altura. | 1.05 | 20.94 | 21.99
[5 empty] | Subtotal materiales: |  | 21.99
2 |  |  |  | Mano de obra
mo023 |  | h |  | Operario colocador de pisos. | 0.062 | 31.29 | 1.94
[5 empty] | Subtotal mano de obra: |  | 1.94
3 |  |  |  | Herramientas
|  | % |  | Herramientas | 2 | 23.93 | 0.48
Coste de mantenimiento decenal: S/. 1,95 en los primeros 10 años. |  |  |  |  | Costos directos (1+2+3): |  | 24.41