## Hoja 1
HDS020 | m |  | Perfil autoadhesivo de transición entre pavimentos a distinto nivel, de acero inoxidable.
Perfil autoadhesivo de transición entre pavimentos a distinto nivel, de acero inoxidable AISI 304, con superficie lisa, de 35 mm de anchura para salvar desniveles entre 1 y 5 mm.
Código |  | Unidad |  | Descripción | Cantidad | Precio unitario | Precio parcial
1 |  |  |  | Materiales
mt18jpc060na |  | m |  | Perfil autoadhesivo de transición entre pavimentos a distinto nivel, de acero inoxidable AISI 304, con superficie lisa, de 35 mm de anchura para salvar desniveles entre 1 y 5 mm. | 1.05 | 19.08 | 20.03
[5 empty] | Subtotal materiales: |  | 20.03
2 |  |  |  | Mano de obra
mo023 |  | h |  | Operario colocador de pisos. | 0.062 | 31.29 | 1.94
[5 empty] | Subtotal mano de obra: |  | 1.94
3 |  |  |  | Herramientas
|  | % |  | Herramientas | 2 | 21.97 | 0.44
Coste de mantenimiento decenal: S/. 1,79 en los primeros 10 años. |  |  |  |  | Costos directos (1+2+3): |  | 22.41